## HOME
Sobre
Esta planilha foi desenvolvida para a verificação de dimensionamentos voltados a coberturas em estruturas de madeira, a sua elaboração ocorreu durante um Trabalho de Conclusão de Curso de graduação em Engenharia Civil.
Os resultados dessa ferramenta são de responsabilidade do usuário.
UFPI (2024)
UFPI (2024) - Luis Enaiton Luz Oliveira
Ismar Costa Lima Júnior - Engenheiro Civil
Orientador: Eduardo Martins Fontes do Rêgo
Contato
Para sugestões ou correções sobre a planilha e outros assuntos
luisenaiton@ufpi.edu.br
ismar.jr.s20@gmail.com
e_eduardofontes@ufpi.edu.br
Selecione o Modelo da Treliça
Dimensionamento de Cobertura
Módulos Extras
Modelo A
Vão de até 6 m
Treliça Howe
1 Vertical
2 Diagonais
Ligação
Modelo A

## DSB
Dados de Entrada
Dimensões da Planta de Cobertura
Largura | 6 | Beiral |  | 0.7
Comprimento | 20 | Apoio(larg) |  | 0.1
Telhas
Tipo de telha |  | Portuguesa
Inclinação Adotada |  |  |  | 30%
Absorção |  |  |  | 30%
Propriedades das Telhas
Inclinação mínima |  | 30%
Galga recomendada |  | 0.336
Rendimento médio |  | 16
Peso por elemento |  | 2.4
Trama e Terças - Dimensões
| Ripas | Caibros |  | Terças
Base | 5 | 4 |  | 6
Altura | 1.5 | 6 |  | 16
Espaçamento | 0.38 | 0.7 |  | 1.5407
Treliças - Dimensões e Contenções
Base | 8 | Contenções no banzo
Altura | 10 | Inferior |  | Superior
Espaçamento | 2.5 | 1 |  | 1
Madeira
Floresta |  | Plantada - folhosa
Tipo de madeira |  | D60
Umidade padrão |  |  |  | 12
Propriedades da Madeira
ρap (12%) | 840 | fc0 |  | 32
Ec0 | 17000 | ft0 |  | 36
fv | 4.5 | ft90 |  | 0,6
Outras Cargas Permanentes
Painéis solares |  | Forro
Possui | Não | Tipo | Não Possui
Carga | 0 | Carga | 0
% Coberta | 0%
Cargas Variáveis
Ação do Vento |  |  | 0
Sobrecarga |  |  | 0.25
Ambiente
Classe de umidade |  |  | (1)
Valor dos materiais
1 Milheiro de telha Portuguesa |  |  | 600
1 metro para ripa (5x1,5cm) |  |  | 18
1 metro para caibro (4x6cm) |  |  | 26
1 metro para terça (6x16cm) |  |  | 30
1 metro para treliça (8x10cm) |  |  | 30
10
Dimensionamento NÃO Atende a Todas as Verificações
16.6992
16.7883
250
Nós A e C (espelhado)
[cm] Verificação:
Nós D e E (espelhado)
[cm] Verificação:
Nó B
[cm] Verificação:
Nó F
[cm] Veriricação:
Nós da Treliça
As cotas representam as distâncias mínimas que satisfazem as verificações para as ligações adotadas.
Treliças
Solicitação mais Crítica
Verificações
Caibros
Solicitação mais Crítica
Verificações
Terças
Solicitação mais Crítica
Verificações
Dimensões
3,08 m
1,54 m
1,54 m
0,890 m
1,475 m
1,475 m
2,95 m
5,90 m
0,38 m
0,73 m
2,50 m
0,70 m
16,79 °
0,70 m
59%
Flexão Oblíqua
Solicitação 0,58
Resistência 1
158%
Deslocamento
Solicitação 0,81 cm
Resistência 0,51 cm
120%
Ligação (Nó F)
Solicitação 1,5 cm
Resistência 1,25 cm
Link Visual Ventos
Resistência
Dashboard
Carregamentos
Combinações
Verificações
Ligações
Treliça Modelo A
Menu Inicial
Telhas
Quantitativos e Valores
Ripas
Terças
Caibros
Treliças
Valor total dos itens
Distribuição Percentual
2.611 peças
25 peças
6 peças
64 peças
9 peças
163,17 m²
535,00 m
128,40 m
244,00 m
144,31 m
R$1.566,60
R$9.630,00
R$3.852,00
R$6.343,99
R$4.329,18
R$ 25.721,77
Verificações
Ripas
Solicitação mais Crítica
152%
Solicitação 0,35 cm
Deslocamento
Resistência 0,23 cm
Verificações
Flexão Oblíqua
Cisalhamento
Deslocamento
Compressão Normal às Fibras
16%
152%
3%
84%
Deslocamento
Compressão Normal às Fibras
Compressão
Flexocompressão
Flambagem Lateral
Flexão Reta
Cisalhamento
7%
135%
31%
158%
18%
135%
51%
Flexão Oblíqua
Cisalhamento
Deslocamento
x
Compressão Normal às fibras
y
Flambagem Lateral
59%
19%
56%
3%
23%
42%
Barra 3
Barra 1
Barra 5
Banzo Inferior
Banzo Superior
Barra 4
Deslocamento
Ligações
Compressão normal às fibras
Compressão
Tração
Flambagem dentro do plano
Flambagem fora do Plano
25%
5%
74%
36%
15%
11%
48%
120%
32%
Barra 1
Barra 3
38%
59%
Barra 4
Barra 5
22%
38%
Ligações
1,25
15
1
8
CH 50 x 6
(2" x 1/4")
Φ 1/2" M12'
Estribo
4 Parafusos
1,5
17
2,5
Ilustrações com Dimensões Fora de Proporção
Note on C6: Largura Máxima = 6 m
Note on B19: GALGA é a distância máxima entre as faces superiores de duas ripas, que varia conforme o tamanho e o tipo de telha.
Note on B46: Massa específica aparente a 12% de umidade
Note on F46: Resistência à compressão paralela às fibras
Note on B47: Módulo de elasticidade longitudinal (obtido no ensaio de compressão paralela às fibras)
Note on F47: Resistência à tração paralela às fibras
Note on B48: Resistência ao cisalhamento
Note on F48: Resistência à tração perpendicular às fibras
Note on B59: O link leva ao site do software VisualVentos, utilizado para determinação de forças devidas ao vento em edificações de planta retangular e telhados a duas águas, de acordo com as especificações normativas da NBR6123:1987.

## RST
Resistência da Madeira
Kmod |  |  |  | Valores Característicos - Fk |  |  |  | Valores de Projeto - Fd
kmod1 | kmod2 | Φ |  | fck | ftk | fvk | E0,05 | Para umidade de |  | 12
classe de carregamento | classe de umidade | Coef. de fluência |  | 32 | 36 | 4.5 | 11900 | fc0d | 16 | 1.6
Longa duração | (1) | [6 empty] | ft0d | - | -
0.7 | 1 | 0.6 | [5 empty] | fvd | 1.75 | 0.175
Kmod | 0.7 | [6 empty] | Ec0,ef | 11900 | 1190
[8 empty] | E0,med | 17000 | 1700
Madeira> | Classes | D60 | Plantada
Resistência
Dashboard
Carregamentos
Combinações
Verificações
Ligações
Treliça Modelo A
Menu Inicial

## CRG
Carregamentos Atuantes
grav. | 9.806 | senα | 0.28884 | cosα | 0.95738
Carregamentos Permanentes | [5 empty] | Carregamentos Variáveis
Ripas |  | Caibros |  | Terças |  | Q - Plano horizontal
Gripa,isolada | 0.016257 | Gcaibro,isolado | 0.028241 | Gterça,isolada | 0.051326 | Q | 0.25
Gripa | 0.50577 | Gcaibro | 0.53401 | Gterça | 0.58534 | Qx | 0.072209
Gripa,x | 0.14609 | Gcaibro,x | 0.15424 | Gterça,x | 0.16907 | Qy | 0.23934
Gripa,y | 0.48422 | Gcaibro,y | 0.51125 | Gterça,y | 0.56039
A - Plano da cobertura
Telhas |  | Forro |  | Tesoura e Contraventamentos |  | Q | 0.23934
Gtelha | 0.48952 | Gforro | 0 | Gtreliça | 0.072202 | Qx | 0.069131
[6 empty] | Qy | 0.22914
Painéis solares fotovoltaicos
Gpainel | 0 |  |  |  |  | V - Plano da cobertura
[6 empty] | V | 0
[6 empty] | Vx | 0
[6 empty] | Vy | 0
Resistência
Dashboard
Carregamentos
Combinações
Verificações
Ligações
Treliça Modelo A
Menu Inicial

## CMB
Combinações de Ações
Coeficientes
| Ação | γ | ψ0 | ψ1 | ψ2
| Permanente | 1.4 | - | - | -
| Sobrecarga | 1.5 | 0.5 | 0.4 | 0.3
| Vento | 1.4 | 0.6 | 0.3 | 0
RIPAS
| ELU | [5 empty] | RIPAS | Ao longo de eixo x |  | Ao longo de eixo y
| Eixo x |  | Eixo y |  |  |  |  | PADRÃO | 1KN | PADRÃO | 1KN
| Comb 1 |  | Comb 1 |  |  |  | CORTANTE | 0.040993 | - | 0.13588 | -
| Fd | 0.30822 | Fd | 1.0216 |  |  | MOMENTO | 0.0071737 | - | 0.023778 | -
| qx | 0.11712 | qy | 0.38821 |  |  | CORTANTE | 0.040993 |  | 0.13588
|  |  | Comb 2 |  |  |  | MOMENTO | 0.0071737 |  | 0.023778
|  |  | Fd | 0.84976
|  |  | qy | 0.32291
| Resultado | [5 empty] | espaçamento da ripa
| qx | 0.11712 | qy | 0.38821 |  |  | esp | 0.38
eixo x - (Vx e My) |  |  | eixo y - (Vy e Mx)
| ELS - Flecha instantânea | [7 empty] | ELS - Flecha final
| Eixo x |  | Eixo y | [5 empty] | Eixo x |  | Eixo y
| Comb 1 |  | Comb 1 - Q principal |  | Comb 2 - V principal |  |  |  | Comb 1 |  | Comb 1
| Fd | 0.21522 | Fd | 0.71336 | 0.57995 |  |  |  | Fd | 0.26692 | Fd | 0.88473
| Resultado | [7 empty] | Resultado
| qx | 0.081782 | qy | 0.27108 |  |  |  |  | qx | 0.10143 | qy | 0.3362
CAIBROS
ELU
| Eixo x |  | Eixo y |  |  |  | Carga concentrada de 1kN |  |  |  |  | CAIBROS | ao longo de eixo x |  | ao longo de eixo y
| Comb 1 |  | Comb 1 |  |  |  | Eixo x |  | Eixo y |  |  |  | PADRÃO | 1KN | PADRÃO | 1KN
| Fd | 0.31964 | Fd | 1.0595 |  | 1kN sem CofSeg | Pz | 0.28884 | Py | 0.95738 |  | CORTANTE | - | - | 0.5713 | 0.86465
| qx | 0.22375 | qy | 0.74163 |  |  | Carga Distriuída Permanente |  |  |  |  | MOMENTO | - | - | 0.22005 | 0.51741
|  |  | Comb 2 |  |  |  | Eixo x |  | Eixo y |  |  | NORMAL | 0.34472 | 0.52172 | - | -
|  |  | Fd | 0.88761 |  |  | qx | 0.15116 | qy | 0.50103 |  | CORTANTE | - |  | 0.86465
|  |  | qy | 0.62133 | [7 empty] | MOMENTO | - |  | 0.51741
[12 empty] | NORMAL | 0.52172 |  | -
| Resultado | [5 empty] | espaçamento do caibro
| qx | 0.22375 | qy | 0.74163 |  |  | esp | 0.7
Eixo x - (Nx) |  |  | Eixo y - (Vy e Mz) |  |  | Eixo x - (Nx) |  |  | Eixo y - (Vy e Mz)
| ELS - Flecha instantânea | [7 empty] | ELS - Flecha final
| Eixo x |  | Eixo y | [5 empty] | Eixo x |  | Eixo y
| Comb 1 |  | Comb 1 - Q principal |  | Comb - V principal |  |  |  | Comb 1 |  | Comb 1
| Fd | 0.22337 | Fd | 0.7404 | 0.60291 |  |  |  | Fd | 0.27997 | Fd | 0.92799
| Resultado | [7 empty] | Resultado
| qx | 0.15636 | qy | 0.51828 |  |  |  |  | qx | 0.19598 | qy | 0.6496
TERÇAS
| INCLINADAS | [13 empty] | RETAS
| ELU | [13 empty] | ELU
| Eixo x |  | Eixo y |  |  |  | Carga concentrada de 1kN | [7 empty] | Vk,y | 0 |  | Carga de 1kN
| Comb 1 |  | Comb 1 |  |  |  | Eixo x |  | Eixo y | [5 empty] | Comb 1 |  |  | Eixo y
| Fd | 0.34039 | Fd | 1.1283 |  |  | Px | 0.28884 | Py | 0.95738 |  |  |  |  | Fd | 0.99448 |  | P | 1
| qx | 0.52443 | qy | 1.7383 |  |  | Carga Distriuída Permanente | [7 empty] | q | 1.5322 |  | Carga Distriuída G
|  |  | Comb 2 |  |  |  | Eixo x |  | Eixo y | [5 empty] | Comb 1 |  |  | qy | 1.2625
|  |  | Fd | 0.95641 |  |  | qx | 0.36467 | qy | 1.2087 |  |  |  |  | Fd | 1.1695
|  |  | qy | 1.4735 | [10 empty] | q | 1.8018
Resultado
| Resultado | [5 empty] | espaçamento da terça | [7 empty] | qy | 1.8018
| qx | 0.52443 | qy | 1.7383 |  |  | esp | 1.5407
eixo y - (Vy e Mx)
eixo x - (Vx e My) |  |  | eixo y - (Vy e Mx) |  |  | eixo x (Vx e My) |  |  |  | eixo y (Vy e Mx)
| ELS - Flecha instantânea | [6 empty] | TERÇAS INCLINADAS | ao longo de eixo x |  | ao longo de eixo y |  |  |  | ELS |  | TERÇAS RETAS | Eixo y
| Eixo x |  | Eixo y | [5 empty] | PADRÃO | 1KN | PADRÃO | 1KN |  |  | Eixo y |  |  | PADRÃO | 1KN
| Comb 1 |  | Comb 1 - Q principal |  | Comb 2 - V principal |  |  | CORTANTE | 0.65554 | 0.60025 | 2.1728 | 1.9896 |  |  | Comb 1 |  | CORTANTE | 2.2522 | 2.0782
| Fd | 0.2382 | Fd | 0.78954 | 0.65205 |  |  | MOMENTO | 0.40971 | 0.46542 | 1.358 | 1.5427 |  |  | Fd | 0.66034 | MOMENTO | 1.4076 | 1.6114
| Resultado | [6 empty] | CORTANTE | 0.65554 |  | 2.1728 |  |  |  | Resultado |  | CORTANTE | 2.2522
| qx | 0.36698 | qy | 1.2164 |  |  |  | MOMENTO | 0.46542 |  | 1.5427 |  |  |  | qx | 1.0174 | MOMENTO | 1.6114
ELS - Flecha final
| Fd | 0.30369 | Fd | 1.0066
| qx | 0.46789 | qy | 1.5509
TRELIÇAS
ELU
Cargas de Projeto Concentradas nos Nós e DEN
| Nó | A | Ax | V | Vy | Vx | Qy | Qx | Gy | Gx | Py,d,1 | Py,d,2 | Py,d | Px,d
| A | 3.7537 | 3.5938 | 0 | 0 | 0 | 0.89844 | 0 | 2.2367 | 0 | 4.479 | 3.8052 | 4.479 | 0
| B | 7.375 | 7.375 | 0 | 0 | 0 | 0 | 0 | 0 | 0 | 0 | 0 | 0 | 0
| C | 3.7537 | 3.5938 | 0 | 0 | 0 | 0.89844 | 0 | 2.2367 | 0 | 4.479 | 3.8052 | 4.479 | 0
| D | 3.8517 | 3.6875 | 0 | 0 | 0 | 0.92188 | 0 | 2.4247 | 0 | 4.7774 | 4.086 | 4.7774 | 0
| E | 3.8517 | 3.6875 | 0 | 0 | 0 | 0.92188 | 0 | 2.4247 | 0 | 4.7774 | 4.086 | 4.7774 | 0
| F | 3.8517 | 3.6875 | 0 | 0 | 0 | 0.92188 | 0 | 2.4247 | 0 | 4.7774 | 4.086 | 4.7774 | 0
DIAGRAMAS
| ESFORÇOS | [5 empty] | RANKING BARRAS MAIS SOLICITADAS
|  | BARRA | NORMAL | L | Nk,g | Nk,q | POSIÇÃO | BARRA | NORMAL | L | Nk,g | Nk,q
| BANZO SUPERIOR | 3 | 24.8101 | 1.5407 | 17.3795 | 4.7875 | 1 | 3 | 24.8101 | 1.5407 | 17.3795 | 4.7875
|  | 8 | 16.5401 | 1.5407 | 13.1822 | 3.1917 | 2 | 8 | 16.5401 | 1.5407 | 13.1822 | 3.1917
[11 empty] | - | - | bar: Cargas de Projeto Concentradas nos Nós e DEN Nó to Cargas de Projeto Concentradas nos Nós e DEN Gx
| DIAGONAL | 4 | 8.27 | 1.5407 | 4.1973 | 1.5958 | 1 | 4 | 8.27 | 1.5407 | 4.1973 | 1.5958
[11 empty] | - | - | bar: Cargas de Projeto Concentradas nos Nós e DEN Nó to Cargas de Projeto Concentradas nos Nós e DEN Gx
| BANZO INFERIOR | 1 | 23.7526 | 2.95 | 16.6388 | 4.5835 | 1 | 1 | 23.7526 | 2.95 | 16.6388 | 4.5835
[11 empty] | - | - | bar: Cargas de Projeto Concentradas nos Nós e DEN Nó to Cargas de Projeto Concentradas nos Nós e DEN Gx
[11 empty] | - | - | bar: Cargas de Projeto Concentradas nos Nós e DEN Nó to Cargas de Projeto Concentradas nos Nós e DEN Gx
| MONTANTE | 5 | 4.7774 | 0.89 | 5.1903 | 0.92188 | 1 | 5 | 4.7774 | 0.89 | 5.1903 | 0.92188
[11 empty] | - | - | bar: Cargas de Projeto Concentradas nos Nós e DEN Nó to Cargas de Projeto Concentradas nos Nós e DEN Gx
[11 empty] | - | - | bar: Cargas de Projeto Concentradas nos Nós e DEN Nó to Cargas de Projeto Concentradas nos Nós e DEN Gx
ELS - INSTANTÂNEO
ELS - Flecha instantãnea
| Nó | A | Ax | V | Vy | Vx | Qy | Qx | Gy | Gx | Py,d,1 | Py,d,2 | Py,d | Px,d
| A | 3.7537 | 3.5938 | 0 | 0 | 0 | 0.89844 | 0 | 2.2367 | 0 | 3.1351 | 2.5961 | 3.1351 | 0
| B | 7.375 | 7.375 | 0 | 0 | 0 | 0 | 0 | 0 | 0 | 0 | 0 | 0 | 0
| C | 3.7537 | 3.5938 | 0 | 0 | 0 | 0.89844 | 0 | 2.2367 | 0 | 3.1351 | 2.5961 | 3.1351 | 0
| D | 3.8517 | 3.6875 | 0 | 0 | 0 | 0.92188 | 0 | 2.4247 | 0 | 3.3466 | 2.7934 | 3.3466 | 0
| E | 3.8517 | 3.6875 | 0 | 0 | 0 | 0.92188 | 0 | 2.4247 | 0 | 3.3466 | 2.7934 | 3.3466 | 0
| F | 3.8517 | 3.6875 | 0 | 0 | 0 | 0.92188 | 0 | 2.4247 | 0 | 3.3466 | 2.7934 | 3.3466 | 0
ELS - Flecha final
| Nó | A | Ax | V | Vy | Vx | Qy | Qx | Gy | Gx | Py,d,1 | Py,d,2 | Py,d | Px,d
| A | 3.7537 | 3.5938 | 0 | 0 | 0 | 0.89844 | 0 | 2.2367 | 0 | 4.0099 | 4.0099 | 4.0099 | 0
| B | 7.375 | 7.375 | 0 | 0 | 0 | 0 | 0 | 0 | 0 | 0 | 0 | 0 | 0
| C | 3.7537 | 3.5938 | 0 | 0 | 0 | 0.89844 | 0 | 2.2367 | 0 | 4.0099 | 4.0099 | 4.0099 | 0
| D | 3.8517 | 3.6875 | 0 | 0 | 0 | 0.92188 | 0 | 2.4247 | 0 | 4.322 | 4.322 | 4.322 | 0
| E | 3.8517 | 3.6875 | 0 | 0 | 0 | 0.92188 | 0 | 2.4247 | 0 | 4.322 | 4.322 | 4.322 | 0
| F | 3.8517 | 3.6875 | 0 | 0 | 0 | 0.92188 | 0 | 2.4247 | 0 | 4.322 | 4.322 | 4.322 | 0
ELS - PTV - Carga 1kN
| Nó | A | Ax | V | Vy | Vx | Qy | Qx | Gy | Gx | Py,d,1 | Py,d,2 | Py,d | Px,d
| A | 3.7537 | 3.5938 | 0 | 0 | 0 | 0 | 0 | 0 | 0 | 0 | 0 | 0 | 0
| B | 7.375 | 7.375 | 0 | 1 | 0 | 0 | 0 | 0 | 0 | 0.3 | 1 | 1 | 0
| C | 3.7537 | 3.5938 | 0 | 0 | 0 | 0 | 0 | 0 | 0 | 0 | 0 | 0 | 0
| D | 3.8517 | 3.6875 | 0 | 0 | 0 | 0 | 0 | 0 | 0 | 0 | 0 | 0 | 0
| E | 3.8517 | 3.6875 | 0 | 0 | 0 | 0 | 0 | 0 | 0 | 0 | 0 | 0 | 0
| F | 3.8517 | 3.6875 | 0 | 0 | 0 | 0 | 0 | 0 | 0 | 0 | 0 | 0 | 0
| ESFORÇOS NORMAIS | [5 empty] | INSTANTANEA |  |  | FINAL
|  | BARRA | Ni - Inst. | Nf - Final | L | Nv - PTV | Ni∙Nv∙L | A∙Emed | δinst. | Nf∙Nv∙L | δfinal
| BANZO SUPERIOR | 3 | 17.3795 | 22.4452 | 1.5407 | 1.7311 | 92.7032 | 136000 | 0.0023543 | 119.7238 | 0.0030405
|  | 8 | 11.5864 | 14.9635 | 1.5407 | 1.7311 | 61.8021 |  | 0.23543 | 79.8158 | 0.30405
| DIAGONAL | 4 | 5.7932 | 7.4817 | 1.5407 | 0 | 0 |  |  | 0
| BANZO INFERIOR | 1 | 16.6388 | 21.4886 | 2.95 | 1.6573 | 162.6956 |  |  | 210.1171
| MONTANTE | 5 | 3.3466 | 4.322 | 0.89 | 1 | 2.9784 |  |  | 3.8466
0,1171 kN/m
0,70 m
0,0410
0,0410
0,0410
0,0072
0,1359
0,1359
0,0238
0,2200
0,3447
0,5174
0,5244 kN/m
2,50 m
0,6555
0,6555
0,4097
1,7383 kN/m
2,50 m
2,1728
2,1728
1,3580
2,50 m
0,3647 kN
0,2888 kN
0,4654
0,6003
0,6003
0,1444
2,50 m
1,2087 kN
0,9574 kN
1,5427
1,9896
1,9896
0,4787
0,2237 kN/m
1,54 m
0,7416 kN/m
1,54 m
0,1512 kN/m
0,2888 kN/m
1,54 m
0,5713
0,5217
0,4053
0,8646
0,4787
0,00 kN
0,0000 kN
4,4790 kN
0,0000 kN
4,7774 kN
4,7774 kN
0,00 kN
4,4790 kN
0,0000 kN
4,7774 kN
1,80 kN/m²
2,50 m
2,2522
2,2522
1,4076
2,50 m
1,26 kN/m
1,00 kN
1,6114
2,0782
0,5000
2,0782
0,3882 kN/m
0,70 m
Cortante [kN]
Momento [kNꞏm]
Cortante [kN]
Normal - Compressão [kN]
Momento [kNꞏm]
Cortante [kN]
Momento [kNꞏm]
COMPRESSÃO
TRAÇÃO
23,7526
24,8101
16,5401
8,2700
4,7774
23,7526
24,8101
8,2700
16,5401
0,5010 kN/m
0,9574 kN/m
1,54 m
Resistência
Dashboard
Carregamentos
Combinações
Verificações
Ligações
Treliça Modelo A
Menu Inicial
0,5713
0,4787
0,8646
Ilustrações com Dimensões Fora de Proporção
Note on C17: Ismar: Considerando a sobrecarga como carga variável principal. O vento é nulo na direção x.
Note on E17: Ismar: Considerando a sobrecarga como carga variável principal
Note on E20: Ismar: Considerando o vento como carga variável principal
Note on J20: Ismar: M em torno de y
Note on L20: Ismar: M em torno de x
Note on C59: Ismar: Considerando a sobrecarga como carga variável principal. O vento é nulo na direção x.
Note on E59: Ismar: Considerando a sobrecarga como carga variável principal
Note on E62: Ismar: Considerando o vento como carga variável principal
Note on O65: Ismar: M em torno de z
Note on C104: Ismar: Considerando a sobrecarga como carga variável principal. O vento é nulo na direção x.
Note on E104: Ismar: Considerando a sobrecarga como carga variável principal
Note on D105: Ismar: Fez-se como Moliterno: Usou-se o espaçamento horizontal do montante ao invés do inclinado da diagonal.
Note on E107: Ismar: Considerando o vento como carga variável principal
Note on J112: Ismar: Por considerarmos a carga em projeção horizontal, utiliza-se o comprimento no plano horizontal também.
Note on E135: Ismar: Considerando a sobrecarga como carga variável principal
Note on G135: Ismar: Considerando a vento como carga variável principal
Note on U137: Ismar: em y
Note on K138: Ismar: M em torno de y
Note on M138: Ismar: M em torno de x
Note on U138: Ismar: em torno de x
Note on E147: Ismar: Projeção de área no plano horizontal
Note on D183: Ismar: equivale à 7
Note on D184: Ismar: Equivale à 9
Note on D186: Ismar: Equivale à 6
Note on D188: Ismar: Equivale à 2
Note on E198: Ismar: Projeção de área no plano horizontal
Note on E207: Ismar: Projeção de área no plano horizontal
Note on E216: Ismar: Projeção de área no plano horizontal
Note on D226: Ismar: equivale à 7
Note on D227: Ismar: Equivale à 9
Note on D228: Ismar: Equivale à 6
Note on D229: Ismar: Equivale à 2

## VRF
Verificações
|  | RIPAS | [5 empty] | CAIBROS |  |  |  |  | TERÇAS | [6 empty] | TRELIÇAS
|  | Propriedades geométricas | [5 empty] | Dados comuns |  |  |  |  | Dados comuns
|  | hy | 1.5 |  | Ix | 1.4062 |  | hy | 6 | Iz | 72 |  | hy | 16 |  | Ix | 2048
|  | bx | 5 |  | Iy | 15.625 |  | bz | 4 | Iy | 32 |  | bx | 6 |  | Iy | 288
[8 empty] | L | 154.0665 | iz | 1.7321
[8 empty] | A | 24 | iy | 1.1547 |  | Terça Inclinada
[8 empty] | Vd,y | 0.86465 | qd,yserv, inst | 0.51828
|  | Em torno do Eixo X |  |  | Em torno do Eixo Y |  |  | Md,z | 51.7408 | qd,yserv, fin | 0.6496 |  | Em torno do Eixo x |  |  | Em torno do Eixo Y
|  | Esforços Solicitantes |  |  | Esforços Solicitantes |  |  | Nd,x | 0.52172 | φ | 0.6 |  | Esforço Solicitante |  |  | Esforço Solicitante |  |  |  | Dados comuns
|  | Mdx | 2.3778 |  | Mdy | 0.71737 | [6 empty] | Mdx | 154.2679 |  | Mdy | 46.5418 |  |  | hy | 10 |  | Ix | 666.6667
|  | Vdy | 0.040993 |  | Vdx | 0.13588 | [6 empty] | Vdy | 0.65554 |  | Vdx | 2.1728 |  |  | bx | 8 |  | Iy | 426.6667
|  | L | 70 |  | L | 70 |  | Flexão reta |  | Cisalhamento Y |  |  | L | 250 |  | L | 250
|  | qy,ELS,inst | 0.27108 |  | qx,ELS, inst | 0.081782 |  | fcd | 1.6 | fvd | 0.175 |  | qy,ELS,inst | 1.2164 |  | qx,ELS, inst | 0.36698 |  |  | Barras Tracionadas - An=0,75Ag
|  | qy,ELS,fin | 0.3362 |  | qx,ELS, fin | 0.10143 |  | σsdzc | 2.1559 | τyd | 0.05404 |  | qy | 1.7383 |  | qx | 0.52443
|  | Flexão Reta |  |  | Flexão Reta |  |  | NÃO ATENDE |  | ATENDE |  |  | Flexão Reta |  |  | Flexão Reta |  |  |  | BANZO INFERIOR - Barra 1 |  |  | MONTANTE - Barra 5
|  | fcd | 1.6 |  | fcd | 1.6 |  |  |  | Deslocamento Y - crítico |  |  | fcd | 1.6 |  | fcd | 1.6 |  |  | fcd | 1.6 |  | fcd | 1.6
|  | σsdxc | 1.2682 |  | σsdyc | 0.11478 |  |  |  | δlimite | 0.51356 |  | σsdxc | 0.60261 |  | σsdxc | 0.48481 |  |  | σsd | 0.39588 |  | σsd | 0.079623
|  | ATENDE |  |  | ATENDE |  |  | Compressão |  | δy | 0.81042 |  | ATENDE |  |  | ATENDE |  |  |  | ATENDE |  |  | ATENDE
|  | Cisalhamento |  |  | Cisalhamento |  |  | λ | 133.4255 | NÃO ATENDE |  |  | Cisalhamento |  |  | Cisalhamento |  |  |  | Esbeltez no Plano |  |  | Esbeltez no Plano
|  | fvd | 0.175 |  | fvd | 0.175 |  | λrel | 2.2024 | Compressão Normal |  |  | fvd | 0.175 |  | fvd | 0.175 |  |  | L | 2.95 |  | L | 0.89
|  | τxd | 0.0081986 |  | τyd | 0.027175 |  | K | 3.1155 | fcnd,y | 0.4 |  | τyd | 0.010243 |  | τxd | 0.033951 |  |  | ix | 0.028868 |  | iy | 0.023094
|  | ATENDE |  |  | ATENDE |  |  | Kc | 0.188 | Rd | 0.86465 |  | ATENDE |  |  | ATENDE |  |  |  | λy | 102.191 |  | λy | 38.5381
[8 empty] | fcd | 1.6 | b = bcaibro | 4 | [8 empty] | ATENDE |  |  | ATENDE
Deslocamento |  |  |  |  | Deslocamento |  |  | σsdx | 0.11563 | c = bterça/2 | 3 | Deslocamento |  |  |  | Deslocamento |  |  |  | BANZO INFERIOR COMPLETO
| Final | Instantâneo |  |  |  | Instantâneo | Final | ATENDE |  | σcnd,y | 0.072054 |  | Final | Instantâneo |  |  | Final | Instantâneo |  | Esbeltez Fora do Plano
δlimite | 0.46667 |  | 0.23333 |  | δlimite | 0.23333 | 0.46667 |  |  | ATENDE |  | δlimite | 1.6667 | 0.83333 |  | δlimite | 1.6667 | 0.83333 |  | L | 5.9
δy | 0.43966 |  | 0.3545 |  | δx | 0.0096255 | 0.011938 |  |  | Estabilidade Lateral |  | δx | 0.52514 | 0.46264 |  | δy | 0.24477 | 0.21564 |  | iy | 0.023094
Verificação | ATENDE | NÃO ATENDE |  |  | Verificação | ATENDE | ATENDE |  |  | h/b | 1.5 | ATENDE |  |  |  | ATENDE |  |  |  | λy,inicial | 255.4775
[10 empty] | βM | 7.1651 | [8 empty] | λy,final | 127.7387
[8 empty] | Flexocompressão |  | l/b | 38.5166 |  | Flexão Composta Oblíqua | [6 empty] | ATENDE
|  | Flexão Composta Oblíqua | [5 empty] | Valor | 1.3526 | σlim | 4.312 | [8 empty] | 1 contenção(ões) ao longo do banzo inferior, além de 2 nas extremidades
|  |  | 1.2682 | 0.11478 | 0.84282 | ATENDE ≤ 1 |  | NÃO ATENDE > 1 |  | σcd | 2.1776 |  |  | 0.60261 | 0.48481 | 0.58874 | ATENDE ≤1
|  |  | 1.6 | 1.6 | [5 empty] | ATENDE |  |  |  | 1.6 | 1.6
|  |  | 1.2682 | 0.11478 | 0.62656 | ATENDE ≤1 | [7 empty] | 0.60261 | 0.48481 | 0.56665 | ATENDE ≤1
|  |  | 1.6 | 1.6 | [9 empty] | 1.6 | 1.6
|  | Cisalhamento |  |  | Deslocamento | [7 empty] | Cisalhamento |  |  | Deslocamento X |  | Deslocamento Y |  | Barras Comprimidas
|  | fvd | 0.175 |  | Deslocamento instantâneo | [7 empty] | fvd | 0.175 |  | δlimite | 0.83333 | δlimite | 0.83333
|  | τd | 0.027175 |  | δlimite | 0.23333 | [6 empty] | τd | 0.033951 |  | δ | 0.46264 | δ | 0.21564 | BANZO SUPERIOR - Barra 3 |  |  | DIAGONAL - Barra 4
|  | ATENDE |  |  | δ | 0.3545 | [6 empty] | ATENDE |  |  | ATENDE |  | ATENDE |  | Nd | 24.8101 |  | Nd | 8.27
|  | Compressão Normal |  |  | Deslocamento final | [10 empty] | Verificação - crítica |  |  |  | L | 1.5407 |  | L | 1.5407
|  | fcnd,y | 0.4 |  | δlimite | 0.46667 | [6 empty] | Compressão Normal - Carga em X |  |  |  | δlimite | 0.83333 |  | i | 2.3094 |  | i | 2.3094
|  | Rd | 0.13588 |  | δ | 0.43966 | [6 empty] | fcnd,y | 0.4 |  |  | δ | 0.46264 |  | λ | 66.7128 |  | λ | 66.7128
|  | b = bripa | 5 |  | Verificação - mais crítica | [7 empty] | Rd | 0.65554 |  | ATENDE |  |  |  | λrel | 1.1012 |  | λrel | 1.1012
|  | c = bcaibro/2 | 2 |  | δlimite | 0.23333 | [6 empty] | b = hterça | 16 | [5 empty] | K | 1.1864 |  | K | 1.1864
|  | σcnd,y | 0.013588 |  | δ | 0.3545 | [6 empty] | c = btrel/2 | 4 | [5 empty] | Kc | 0.61425 |  | Kc | 0.61425
|  | ATENDE |  |  | NÃO ATENDE | [7 empty] | σcnd,y | 0.010243 |  | Compressão Normal - Carga em Y |  |  |  | fcd | 1.6 |  | fcd | 1.6
[13 empty] | ATENDE |  |  | fcnd,y | 0.4 |  |  | σsdx | 0.50489 |  | σsdx | 0.1683
[16 empty] | Rd | 2.1728 |  |  | ATENDE |  |  | ATENDE
[13 empty] | Estabilidade Lateral |  |  | b = bterça | 6 |  |  | Esbeltez no Plano |  |  | Esbeltez no Plano
[13 empty] | h/b | 2.6667 |  | c = btrel/2 | 4 |  |  | λy | 53.3702 |  | λy | 53.3702
[13 empty] | βM | 11.1003 |  | σcnd,y | 0.090535 |  |  | ATENDE |  |  | ATENDE
[13 empty] | l/b | 41.6667 |  | ATENDE |  |  |  | BANZO SUPERIOR COMPLETO
[13 empty] | σlim | 2.5729 | [5 empty] | Esbeltez Fora do Plano
[13 empty] | σscd | 1.0874 | CONSERVADOR TENSÃO X E Y |  |  |  |  | L | 3.0813
[13 empty] | ATENDE | [6 empty] | iy | 0.023094
[20 empty] | λy,inicial | 133.4255
[20 empty] | λy,final | 66.7128
ATENDE
1 contenção(ões) ao longo do banzo superior além de 2 nas extremidades
Comp. Normal às fibras (apoios da treliça)
[21 empty] | fcnd,y | 0.4 |  | fluência = 2 deltaelástico
[21 empty] | Rd | 11.6451
[21 empty] | btreliça | 8
[21 empty] | espparede | 10
[21 empty] | σcnd,y | 0.14556
ATENDE
Deslocamento
Deslocamento instantâneo
[21 empty] | δlimite | 1.9667
[21 empty] | δ | 0.23543
Deslocamento final
[21 empty] | δlimite | 3.9333
[21 empty] | δ | 0.60809
Verificação - mais crítica
[21 empty] | δlimite | 3.9333
[21 empty] | δ | 0.60809
ATENDE
+ 0,7 ꞏ
=
+
=
0,7 ꞏ
+ 0,7 ꞏ
=
+
=
0,7 ꞏ
Resistência
Dashboard
Carregamentos
Combinações
Verificações
Ligações
Treliça Modelo A
Menu Inicial
Note on AC49: Ismar:
Note on AC50: Ismar:

## LGC
Ligações
Nó A |  |  | Nó F
Entalhe |  |  | Entalhe
Nd | 24.8101 | kN | Nd | 16.5401 | kN
β | 16.7883 | ° | β | 73.2117 | °
β | 0.29301 | rad | β | 1.2778 | rad
b | 8 | cm | b | 8 | cm
f0 | 1.6 | kN/cm² | f0 | 1.6 | kN/cm²
f90 | 0.4 | kN/cm² | f90 | 0.4 | kN/cm²
fcβd | 1.2797 | kN/cm² | fcβd | 0.4267 | kN/cm²
Dente |  |  | Dente
t | 2.3201 | cm | t | 1.3995 | cm
t aprox | 2.5 | cm | t aprox | 1.5 | cm
t max | 2.5 | cm | t max | 1.25 | cm
t min | 1.25 | cm | t min | 0.625 | cm
t adot | 2.5 | cm | t adot | 1.25 | cm
Verificação | Atende |  | Verificação | Não Atende
Folga |  |  | Folga
fvd | 0.175 | kN/cm² | fvd | 0.175 | kN/cm²
a | 16.9662 | cm | a | 3.4124 | cm
a aprox | 17 | cm | a aprox | 3.5 | cm
a min | 15 | cm | a min | 15 | cm
a adot | 17 | cm | a adot | 15 | cm
Nó D |  |  | Nó B
Entalhe |  |  | Entalhe
Nd | 8.27 | kN | Nd | 8.27 | kN
β | 33.5766 | ° | β | 73.2117 | °
β | 0.58602 | rad | β | 1.2778 | rad
b | 8 | cm | b | 8 | cm
f0 | 1.6 | kN/cm² | f0 | 1.6 | kN/cm²
f90 | 0.4 | kN/cm² | f90 | 0.4 | kN/cm²
fcβd | 0.83438 | kN/cm² | fcβd | 0.4267 | kN/cm²
Dente |  |  | Dente
t | 1.0322 | cm | t | 0.69976 | cm
t aprox | 1.5 | cm | t aprox | 1 | cm
t max | 2.5 | cm | t max | 1.25 | cm
t min | 1.25 | cm | t min | 0.625 | cm
t adot | 1.5 | cm | t adot | 1 | cm
Verificação | Atende |  | Verificação | Atende
Nó F
[cm]
1,25
15
Nó B
[cm]
1
8
CH 50 x 6
(2" x 1/4")
Φ 1/2" M12'
Estribo
4 Parafusos
Nós D e E
[cm]
1,5
Nós A e C
[cm]
17
2,5
Resistência
Dashboard
Carregamentos
Combinações
Verificações
Ligações
Treliça Modelo A
Menu Inicial
As cotas nas ilustrações representam as distâncias mínimas que satisfazem as verificações para as ligações adotadas.
Ilustrações com Dimensões Fora de Proporção

## AXA
CÁLCULOS DAS DIMENSÕES MACRO DO TELHADO
DIMENSÕES |  | RIPAS |  |  | CAIBROS |  |  | TERÇAS
r | 0.38 | Seções | b (cm) | h (cm) | Seções | b (cm) | h (cm) | Seções | b (cm) | h (cm)
t | 0.7 | 5X1,5 | 5 | 1.5 | 5x6 | 5 | 6 | 6x13 | 6 | 13
a | 2.5 | 5x2 | 5 | 2 | 5x7 | 5 | 7 | 6X16 | 6 | 16
s | 0.73116 | 5x2,5 | 5 | 2.5 | 5x8 | 5 | 8 | 6X18 | 6 | 18
l | 5.9 |  |  |  | 6X1 | 6 | 1 | 6x20 | 6 | 20
b | 2.95 | [6 empty] | 7x14 | 7 | 14
m | 1.475 | [6 empty] | 7x18 | 7 | 18
hi | 0.885 | [6 empty] | 10x20 | 10 | 20
h | 0.89 | [6 empty] | 10x30 | 10 | 30
c | 3.0813 | [6 empty] | 6x12 | 6 | 12
e | 1.5407
v1 | 0
v2 | 0
d1 | 1.5407
d2 | 0
senα | 0.28884
αi | 16.6992
α | 16.7883
cosα | 0.95738
Ltotal | 16.034

## AXB
| TABELA DE MADEIRAS | [8 empty] | TABELA TELHAS | [6 empty] | T. UMIDADE | TABELA FORROS |  |  | CONTENÇÕES | Painéis solares
Plantada - conífera | Nome comum | TIPO | rap (12%) | fc0 | ft0 | ft90 | fv | Ec0 |  | Telha | Rendimento | Peso | Galga Recomendada | Inclinação Mínima |  |  | 10 | Tipo | Carga |  | 0 | Possui | Carga | Superfície
|  |  | kg/m3 | MPa | MPa | MPa | MPa | MPa |  | Portuguesa | 16 | 2.4 | 0.336 | 0.3 |  |  | 11 | PVC | 0.1 |  | 1 | Sim | 0.15 | 100% |  |  | Plantada - conífera | Plantada - folhosa | Nativa |  |  | DASHBOARD
| C14 | Plantada | 350 | 16 | 8 | 0.4 | 3 | 7000 |  | Romana | 16 | 2.4 | 0.34 | 0.3 |  |  | 12 | Gesso em placas | 0.15 |  |  | Não | 0 | 0% |  |  | C14 | D18 | D 20 |  |  | Plantada - folhosa
| C16 | Plantada | 370 | 17 | 10 | 0.4 | 3.2 | 8000 |  | Canal Piauí | 26 | 1.38 | 0.4 | 0.25 |  |  | 13 | Gesso acartonado | 0.25 | [7 empty] | C16 | D24 | D 30 |  | 2 | D18
| C18 | Plantada | 380 | 18 | 11 | 0.4 | 3.4 | 9000 |  | Americana | 12.8 | 3.2 | 0.358 | 0.3 |  |  | 14 | Fibra mineral | 0.1 | [7 empty] | C18 | D30 | D 40 |  | 3 | D24
| C20 | Plantada | 390 | 19 | 12 | 0.4 | 3.6 | 9500 |  | Colonial Média | 29 | 1.3 | 0.4 | 0.25 |  |  | 15 | Placas de alumínio | 0.1 | [7 empty] | C20 | D35 | D 50 |  | 4 | D30
| C22 | Plantada | 410 | 20 | 13 | 0.4 | 3.8 | 10000 |  | Colonial Grande | 26 | 1.7 | 0.4 | 0.25 |  |  | 16 | Não Possui | 0 | [7 empty] | C22 | D40 | D 60 |  | 5 | D35
| C24 | Plantada | 420 | 21 | 14 | 0.4 | 4 | 11000 | [8 empty] | 17 | [9 empty] | C24 | D50 |  |  | 6 | D40
| C27 | Plantada | 450 | 22 | 16 | 0.4 | 4 | 12000 | [8 empty] | 18 | [9 empty] | C27 | D60 |  |  | 7 | D50
| C30 | Plantada | 460 | 23 | 18 | 0.4 | 4 | 12000 | [8 empty] | 19 | [9 empty] | C30 | D70 |  |  | 8 | D60
| C35 | Plantada | 480 | 25 | 21 | 0.4 | 4 | 13000 |  | CORES |  | φ |  |  |  |  | 20 | [9 empty] | C35 |  |  |  | 9 | D70
| C40 | Plantada | 500 | 26 | 24 | 0.4 | 4 | 14000 |  | #00FA65 |  | classe de umidade (1) e (2) |  | 0.8 |  |  | 21 | [9 empty] | C40 |  |  |  | 10 | 0
| C45 | Plantada | 520 | 27 | 27 | 0.4 | 4 | 15000 |  | #FF0D35 |  | classe de umidade (3) e (3) |  | 2 |  |  | 22 | [9 empty] | C45 |  |  |  | 11 | 0
| C50 | Plantada | 550 | 29 | 30 | 0.4 | 4 | 16000 | [8 empty] | 23 | [9 empty] | C50 |  |  |  | 12 | 0
Plantada - folhosa | D18 | Plantada | 570 | 18 | 11 | 0.6 | 3.4 | 9500 | [8 empty] | 24 | [13 empty] | 13 | 0
| D24 | Plantada | 580 | 21 | 14 | 0.6 | 4 | 10000 | [8 empty] | 25
| D30 | Plantada | 640 | 23 | 18 | 0.6 | 4 | 11000
| D35 | Plantada | 650 | 25 | 21 | 0.6 | 4 | 12000
| D40 | Plantada | 660 | 26 | 24 | 0.6 | 4 | 13000
| D50 | Plantada | 750 | 29 | 30 | 0.6 | 4 | 14000
| D60 | Plantada | 840 | 32 | 36 | 0,6 | 4.5 | 17000
| D70 | Plantada | 1080 | 34 | 42 | 0.6 | 5 | 20000
Nativa | D 20 | Nativa | 500 | 20 | - | - | 4 | 10000
| D 30 | Nativa | 625 | 30 | - | - | 5 | 12000
| D 40 | Nativa | 750 | 40 | - | - | 6 | 14500
| D 50 | Nativa | 850 | 50 | - | - | 7 | 16500
| D 60 | Nativa | 1000 | 60 | - | - | 8 | 19500
| TABELAS KMOD |  |  | DIAGRAMAS
| Kmod1 |  |  | RIPAS | [8 empty] | CAIBROS | [8 empty] | TERÇAS INCLINADA | [6 empty] | TERÇAS RETA
| Permanente | 0.6 |  | ELU | [8 empty] | ELU | [8 empty] | ELU | [6 empty] | ELU
| Longa duração | 0.7 |  |  |  | Ao longo do eixo x |  |  | Ao longo do eixo y |  |  |  |  | eixo z |  |  |  | eixo y | [5 empty] | eixo x |  | eixo y |  |  |  |  | EIXO Y
| Média duração | 0.8 | [12 empty] | 0.34472
| Curta duração | 0.9 | [14 empty] | 0.5713
| Instantânea | 1.1
| Kmod2 |  | φ |  |  |  |  | 0.040993 |  |  | 0.13588 | [13 empty] | 0.65554 |  |  | 2.1728 |  |  |  |  | 2.2522
| (1) | 1 | 0.6
| (2) | 0.9 | 0.8
| (3) | 0.8 | 0.8
| (4) | 0.7 | 2
[6 empty] | 0.0071737 |  |  | 0.023778 | [8 empty] | 0.22005 | [5 empty] | 0.40971 |  | 1.358 |  |  |  |  | 1.4076
|  |  |  | Carga 1kN + permanente | [8 empty] | Carga 1kN + permanente | [8 empty] | Carga 1kN + permanente | [6 empty] | Carga 1kN + permanente
[6 empty] | eixo x |  |  | eixo y |  |  |  |  | eixo x |  |  |  | eixo y | [5 empty] | eixo x |  | eixo y |  |  |  |  | eixo x
0.52172
0.40528
[6 empty] | #REF! |  | #REF! | #REF! |  | #REF! | [6 empty] | 0.47869 | [5 empty] | 0.14442 | 0.60025 | 0.47869 |  | 1.9896 |  |  | 0.5 |  | 2.0782
0.86465
[6 empty] | #REF! |  |  | #REF! | [14 empty] | 0.46542 |  | 1.5427 |  |  |  |  | 1.6114
0.51741
|  |  |  | TRELIÇAS |  |  | Nd - VALOR DE PROJETO | [8 empty] | NGk - INSTANTÂNEO | [5 empty] | NQk - VALOR DE CARCATERÍSTICO | [7 empty] | NVk - VALOR CARACTERÍSTICO | [5 empty] | 1 kN EM CADA NÓ
|  |  |  | N3 | 24.8101 | [7 empty] | N3 | 17.3795 | [5 empty] | N3 | 4.7875 | [5 empty] | N3 | 0 | [5 empty] | N3 | 5.1933
|  |  |  | N1 | 23.7526 | [7 empty] | N1 | 16.6388 | [5 empty] | N1 | 4.5835 | [5 empty] | N1 | 0 | [5 empty] | N1 | 4.9719
|  |  |  | N4 | 8.27 | [7 empty] | N4 | 4.1973 | [5 empty] | N4 | 1.5958 | [5 empty] | N4 | 0 | [5 empty] | N4 | 1.7311
|  |  |  | N8 | 16.5401 | [7 empty] | N8 | 13.1822 | [5 empty] | N8 | 3.1917 | [5 empty] | N8 | 0 | [5 empty] | N8 | 3.4622
|  |  |  | N5 | 4.7774 | [7 empty] | N5 | 5.1903 | [5 empty] | N5 | 0.92188 | [5 empty] | N5 | 0 | [5 empty] | N5 | 1
[34 empty] | v= | 1
[34 empty] | h= | 0
|  |  |  | VA=VB= | 11.6451 | [7 empty] | VA=VB= | 8.155 | [5 empty] | VA=VB= | 2.2812 | [5 empty] | VA=VB= | 0 | [5 empty] | VA=VB= | 2.5
|  |  |  | α = | 16.7883
|  |  |  | senα = | 0.28884
|  |  |  | cosα = | 0.95738
|  |  |  | TRELIÇA -Instantâneo |  |  | Nd - VALOR DE PROJETO | [5 empty] | TRELIÇA -PTV - 1KN |  |  | Nd - VALOR DE PROJETO
|  |  |  | N3 | 17.3795 | [7 empty] | N3 | 1.7311
|  |  |  | N1 | 16.6388 | [7 empty] | N1 | 1.6573
|  |  |  | N4 | 5.7932 | [7 empty] | N4 | 0
|  |  |  | N8 | 11.5864 | [7 empty] | N8 | 1.7311
|  |  |  | N5 | 3.3466 | [7 empty] | N5 | 1
|  |  |  | VA=VB= | 8.155 | [7 empty] | VA=VB= | 0.5
|  |  |  | α = | 16.7883 | [7 empty] | α = | 16.7883
|  |  |  | senα = | 0.28884 | [7 empty] | senα = | 0.28884
|  |  |  | cosα = | 0.95738 | [7 empty] | cosα = | 0.95738
|  |  |  | TRELIÇA -FINAL |  |  | Nd - VALOR DE PROJETO
|  |  |  | N3 | 22.4452
|  |  |  | N1 | 21.4886
|  |  |  | N4 | 7.4817
|  |  |  | N8 | 14.9635
|  |  |  | N5 | 4.322
|  |  |  | VA=VB= | 10.4929
|  |  |  | α = | 16.7883
|  |  |  | senα = | 0.28884
|  |  |  | cosα = | 0.95738
Note on V2: Ismar: todas incluem estrutura de suporte
Note on E3: Ismar: é a massa específica aparente a 12% de umidade
Note on F3: Ismar: é a resistência à compressão paralela às fibras
Note on G3: Ismar: é a resistência à tração paralela às fibras
Note on H3: Ismar: é a resistência à tração paralela às fibras
Note on I3: Ismar: é a resistência ao cisalhamento
Note on J3: Ismar: é o módulo de elasticidade longitudinal obtido no ensaio de compressão paralela às fibras
Note on K3: Ismar: é o número de corpos-de-prova ensaiados

## AXC
CAIBROS | [12 empty] | TERÇA INC |  |  | TRELIÇA
FLEXOCOMPRESSÃO EM Z | [6 empty] | FLEXOCOMPRESSÃO EM Y | [8 empty] | BANZO SUPERIOR - Barra 3 | [5 empty] | DIAGONAL - Barra 4
Classificação da Barra |  |  | Classificação da Barra |  | Deslocamento |  | Classificação da Barra |  |  | Classificação da Barra |  | Deslocamento Instantâneo |  |  |  | Classificação da Barra |  |  | Classificação da Barra |  |  | Classificação da Barra |  |  | Classificação da Barra
i | 1.6 |  | i | 1.6 | Instantâneo |  | i | 133.4255 |  | i | 133.4255 |  | δlim | δx | δy | i | 2.3094 |  | i | 2.3094 |  | i | 2.3094 |  | i | 2.3094
λ | 2.1559 |  | λ | 2.1559 | δy,normal | 0.31064 | λ | 2.2024 |  | λ | 2.2024 | δnormal | 0.83333 | 0.38125 | 0.17771 | λ | 66.7128 |  | λ | 66.7128 |  | λ | 1.1012 |  | λ | 1.1012
CURTA |  |  | PEÇA ESBELTA |  | δy,1kN | 0.81042 | CURTA |  |  | PEÇA ESBELTA |  | δ1kN |  | 0.46264 | 0.21564 | CURTA |  |  | PEÇA ESBELTA |  |  | CURTA |  |  | PEÇA ESBELTA
σNd |  |  | Md | 51.7408 | δy | 0.81042 | σNd |  |  | σNd |  | δinst |  | 0.46264 | 0.21564 | σNd |  |  | σNd |  |  | σNd |  |  | σNd
fcd | 1.6 |  | σMd |  | δy,lim | 0.51356 | fcd | 1.6 |  | fcd | 1.6 |  |  |  |  | fcd | 1.6 |  | fcd | 1.6 |  | fcd | 1.6 |  | fcd | 1.6
σNd | 0.021738 |  | σMd | 2.1559 | NÃO ATENDE |  | σNd | 0.021738 |  | σNd | 0.02059 | Deslocamento Final |  |  |  | σNd | 0.31013 |  | σNd | 0.50489 |  | σNd | 0.10338 |  | σNd | 0.097547
ATENDE |  |  | σNd |  | Final |  | ATENDE |  |  | ATENDE |  |  | δlim | δx | δy | ATENDE |  |  | ATENDE |  |  | ATENDE |  |  | ATENDE
σMd |  |  | fcd | 1.6 | δy,normal | 0.38934 | σMd |  |  | Verificação |  | δnormal | 1.6667 | 0.48607 | 0.22656 |  |  |  | Verificação | [5 empty] | Verificação
σMd | 2.1559 |  | σNdX | 0.020587 | δy,1kN | 0.62924 | σMd | 0 |  | Valor | 0.012869 | δ1kN |  | 0.52514 | 0.24477 | E005 | 11900 |  | Valor | 0.31555 |  | E005 | 11900 |  | Valor | 0.060967
Verificação |  |  | ATENDE |  | δy | 0.62924 | Verificação |  |  | ATENDE ≤ 1 |  | δfinal |  | 0.52514 | 0.24477 | fc0k | 32 |  | ATENDE ≤ 1 |  |  | fc0k | 32 |  | ATENDE ≤ 1
Valor | 1.3476 |  | Verificação |  | δy,lim | 1.0271 | Valor | 0.00018459 |  |  |  | Deslocamento - mais crítico |  |  |  | λrely | 1.1012 |  |  |  |  | λrely | 0.018177
NÃO ATENDE > 1 |  |  | Valor | 1.3603 | ATENDE |  | ATENDE ≤ 1 | [6 empty] | δx | δy | ϐc | 0.2 |  |  |  |  | ϐc | 0.2
|  |  | NÃO ATENDE > 1 |  | Verificação -crítica | [7 empty] | δmáx | 0.46264 | 0.21564 | ky | 1.1864 |  |  |  |  | ky | 0.47198
E005 | 11900 |  |  |  | δy | 0.81042 | E005 | 11900 |  |  |  |  | δlim | 0.83333 | 0.83333 | kcy | 0.61425 |  |  |  |  | kcy | 1.0598
fc0k | 32 |  |  |  | δlim | 0.51356 | fc0k | 32 | [7 empty] | σNd | 0.50489 |  |  |  |  | σNd | 0.097547 |  | Valor | Verificação
λrelz | 0.035586 |  |  |  | NÃO ATENDE |  | λrely | 0.036353 | [10 empty] | Valor | Verificação |  |  |  | CURTA | 0.10338 | ATENDE
ϐc | 0.2 | [5 empty] | ϐc | 0.2 | [9 empty] | CURTA | 0.31013 | ATENDE |  |  |  | PEÇA ESBELTA | 0.060967 | ATENDE ≤ 1
kz | 0.47419 | [5 empty] | ky | 0.4743 | [9 empty] | PEÇA ESBELTA | 0.31555 | ATENDE ≤ 1
kcz | 1.0559 | [5 empty] | kcy | 1.0557 | [15 empty] | ERRO | - | NÃO ATENDE (λ > 140)
σNd | 0.020587 |  | Valor | Verificação |  |  | σNd | 0.02059 | [9 empty] | ERRO | - | NÃO ATENDE (λ > 140)
|  | CURTA | 1.3476 | NÃO ATENDE > 1 | [5 empty] | Valor | Verificação
|  | PEÇA ESBELTA | 1.3603 | NÃO ATENDE > 1 |  |  |  |  | CURTA | 0.00018459 | ATENDE ≤ 1 |  |  |  |  | Barras tracionadas - esbeltez FORA do plano
[9 empty] | PEÇA ESBELTA | 0.012869 | ATENDE ≤ 1 |  |  |  |  | BANZO INFERIOR - COMPLETO
|  | ERRO | - | NÃO ATENDE (λ > 140) | [11 empty] | 1 | 127.7387 | ATENDE
[9 empty] | ERRO | - | NÃO ATENDE (λ > 140) | [5 empty] | 1 contenção(ões) ao longo do banzo inferior, além de 2 nas extremidades |  |  |  | ATENDE
Barras tracionadas - esbeltez DENTRO do plano
BANZO INFERIOR - Barra 1
[16 empty] | 1 | 102.191 | ATENDE
ATENDE
MONTENTE - BARRA 5
[16 empty] | 1 | 38.5381 | ATENDE
ATENDE
Barras tracionadas - esbeltez FORA do plano
BANZO INFERIOR - COMPLETO
[16 empty] | 1 | 66.7128 | ATENDE
[17 empty] | 1 contenção(ões) ao longo do banzo superior além de 2 nas extremidades |  |  |  | ATENDE
Note on R20: Ismar: 1,4*Mk

## AXD
TELHAS
[14 empty] | m² | qt | R$
[14 empty] | 163.1747 | 2610.796 | 1566.6
| ITEM | RST | SLT | % | % |  | RST |  | SLT |  |  |  |  | 2611
| RIPAS | [12 empty] | unidade | m | R$
| Flexão oblíqua | 1 | 0.84282 | 84.28% | 15.72% | Flexão oblíqua | 1 |  | 0.84282 |  |  | 0% |  | 24.0658 | 535 | 9630
| Cisalhamento | 0.175 | 0.027175 | 15.53% | 84.47% | Cisalhamento | 0.175 | kN/cm² | 0.027175 | kN/cm² |  | 0% |  | 25
| Deslocamento | 0.23333 | 0.3545 | 151.9% | 0% | Deslocamento | 0.23333 | cm | 0.3545 | cm |  | 151.9%
| Compressão normal às fibras | 0.4 | 0.013588 | 3.397% | 96.6% | Compressão normal às fibras | 0.4 | kN/cm² | 0.013588 | kN/cm² |  | 0%
Não Atente | GERAL |  |  | 151.9% | 0% | Deslocamento | 0.23 | cm | 0.35 | cm | Solicitação 0,35 cm | 151.9% | Resistência 0,23 cm
| CAIBROS | res | solic | % | % | [8 empty] | unidade | m | R$
| Flexão simples | 1.6 | 2.1559 | 134.7% | 0% | Flexão simples | 1.6 | kN/cm² | 2.1559 | kN/cm² |  | 134.7% |  | 63.1429 | 243.9996 | 6343.9903
| Compressão | 1.6 | 0.11563 | 7.227% | 92.77% | Compressão | 1.6 | kN/cm² | 0.11563 | kN/cm² |  | 0%
| Flexocompressão | 1 | 1.3526 | 135.3% | 0% | Flexocompressão | 1 |  | 1.3526 |  |  | 135.3% |  | 64
| Cisalhamento | 0.175 | 0.05404 | 30.88% | 69.12% | Cisalhamento | 0.175 | kN/cm² | 0.05404 | kN/cm² |  | 0%
| Deslocamento | 0.51356 | 0.81042 | 157.8% | 0% | Deslocamento | 0.51356 | cm | 0.81042 | cm |  | 157.8%
| Compressão normal às fibras | 0.4 | 0.072054 | 18.01% | 81.99% | Compressão normal às fibras | 0.4 | kN/cm² | 0.072054 | kN/cm² |  | 0%
| Flambagem Lateral | 4.312 | 2.1776 | 50.5% | 49.5% | Flambagem Lateral | 4.312 | kN/cm² | 2.1776 | kN/cm² |  | 0%
Não Atente | GERAL | 0 | 0 | 157.8% | 0% | Deslocamento | 0.51 | cm | 0.81 | cm | Solicitação 0,81 cm | 157.8% | Resistência 0,51 cm | unidade | m | R$
| TERÇAS | res | solic | % | % | [8 empty] | 6 | 128.4 | 3852
| Flexão Oblíqua | 1 | 0.58874 | 58.87% | 41.13% | Flexão Oblíqua | 1 |  | 0.58874 |  |  | 0% |  | 6
| Cisalhamento | 0.175 | 0.033951 | 19.4% | 80.6% | Cisalhamento | 0.175 | kN/cm² | 0.033951 | kN/cm² |  | 0% |  | 1 | 0.93 | 93% | 7%
| Deslocamento | 0.83333 | 0.46264 | 55.52% | 44.48% | Deslocamento | 0.83333 | cm | 0.46264 | cm |  | 0%
| Compressão normal às fibras x | 0.4 | 0.010243 | 2.561% | 97.44% | Compressão normal às fibras x | 0.4 | kN/cm² | 0.010243 | kN/cm² |  | 0%
| Compressão normal às fibras y | 0.4 | 0.090535 | 22.63% | 77.37% | Compressão normal às fibras y | 0.4 | kN/cm² | 0.090535 | kN/cm² |  | 0%
| Flambagem Lateral | 2.5729 | 1.0874 | 42.26% | 57.74% | Flambagem Lateral | 2.5729 | kN/cm² | 1.0874 | kN/cm² |  | 0%
Sim Atende | GERAL | 0 | 0 | 58.87% | 41.13% | Flexão Oblíqua | 1 |  | 0.58 |  | Solicitação 0,58 | 0% | Resistência 1 | unidade | m | R$
| TRELIÇAS | res | solic | % | % | [8 empty] | 8.96 | 144.3059 | 4329.178
| Tração - Barra 1 | 1.6 | 0.39588 | 24.74% | 75.26% | Tração - Barra 1 | 1.6 | kN/cm² | 0.39588 | kN/cm² |  | 0% |  | 9
| Tração - Barra 5 | 1.6 | 0.079623 | 4.976% | 95.02% | Tração - Barra 5 | 1.6 | kN/cm² | 0.079623 | kN/cm² |  | 0%
| Esbeltez no plano - Barra 1 | 173 | 102.191 | 59.07% | 40.93% | Esbeltez no plano - Barra 1 | 173 |  | 102.191 |  |  | 0%
| Esbeltez no plano - Barra 5 | 173 | 38.5381 | 22.28% | 77.72% | Esbeltez no plano - Barra 5 | 173 |  | 38.5381 |  |  | 0%
| Esbeltez fora do plano - Banzo Inferior | 173 | 127.7387 | 73.84% | 26.16% | Esbeltez fora do plano - Banzo Inferior | 173 |  | 127.7387 |  |  | 0%
| Compressão normal às fibras | 0.4 | 0.14556 | 36.39% | 63.61% | Compressão normal às fibras | 0.4 | kN/cm² | 0.14556 | kN/cm² |  | 0%
| Deslocamento | 3.9333 | 0.60809 | 15.46% | 84.54% | Deslocamento | 3.9333 | cm | 0.60809 | cm |  | 0%
| Compressão - Barra 3 | 1.6 | 0.50489 | 31.56% | 68.44% | Compressão - Barra 3 | 1.6 | kN/cm² | 0.50489 | kN/cm² |  | 0%
| Compressão - Barra 4 | 1.6 | 0.1683 | 10.52% | 89.48% | Compressão - Barra 4 | 1.6 | kN/cm² | 0.1683 | kN/cm² |  | 0%
| Esbeltez no plano - Barra 3 | 140 | 53.3702 | 38.12% | 61.88% | Esbeltez no plano - Barra 3 | 140 |  | 53.3702
| Esbeltez no plano - Barra 4 | 140 | 53.3702 | 38.12% | 61.88% | Esbeltez no plano - Barra 4 | 140 |  | 53.3702
| Esbeltez fora do plano - Banzo Superior | 140 | 66.7128 | 47.65% | 52.35% | Esbeltez fora do plano - Banzo Superior | 140 |  | 66.7128 | [6 empty] | Telha | 1566.6 | 6.091%
| Ligação (Nó F) | 1.25 | 1.5 | 120% | 0% | Ligação (Nó F) | 1.25 | cm | 1.5 | cm | [5 empty] | Ripa | 9630 | 37.44%
Não Atente | GERAL | 0 | 0 | 120% | 0% | Ligação (Nó F) | 1.25 | cm | 1.5 | cm | Solicitação 1,5 cm | 120% | Resistência 1,25 cm |  |  | Caibro | 6343.9903 | 24.66%
|  |  |  | Dimensionamento NÃO Atende a Todas as Verificações | [11 empty] | Terça | 3852 | 14.98%
[16 empty] | Treliça | 4329.178 | 16.83%
[16 empty] | R$ TOTAL | 25721.7683 | 100% | RIPA | CAIBRO | TERÇA | TRELIÇA
[19 empty] | Não Atente | Não Atente | Sim Atende | Não Atente
| LIGAÇÕES | RST | SLT | % | % |  | RST |  | SLT
| Nó A | 2.5 | 2.5 | 100% | 0% | Nó A | 2.5 | cm | 2.5 | cm
| Nó F | 1.25 | 1.5 | 120% | 0% | Nó F | 1.25 | cm | 1.5 | cm
| Nó D | 2.5 | 1.5 | 60% | 40% | Nó D | 2.5 | cm | 1.5 | cm
| Nó B | 1.25 | 1 | 80% | 20% | Nó B | 1.25 | cm | 1 | cm
| mais crítico | Ligação (Nó F) |  | 120% | 0% | Nó F | 1.25 | cm | 1.5 | cm | Solicitação 1,5 cm | 120% | Resistência 1,25 cm
Volte ao Dashboard

## LGC A
MÓDULO: LIGAÇÕES (MODELO A)
Nó A |  |  | Nó F
Entalhe |  |  | Entalhe
Nd | 2 | kN | Nd | 1 | kN
β | 15 | ° | β | 15 | °
β | 0.2618 | rad | β | 0.2618 | rad
b | 6 | cm | b | 6 | cm
h | 12 | cm | h | 12 | cm
f0 | 2 | kN/cm² | f0 | 2 | kN/cm²
f90 | 0.5 | kN/cm² | f90 | 0.5 | kN/cm²
fcβd | 1.6653 | kN/cm² | fcβd | 1.6653 | kN/cm²
Dente |  |  | Dente
t | 0.19334 | cm | t | 0.09667 | cm
t aprox | 0.5 | cm | t aprox | 0.5 | cm
t max | 3 | cm | t max | 1.5 | cm
t min | 1.5 | cm | t min | 0.75 | cm
t adot | 1.5 | cm | t adot | 0.75 | cm
Verificação | Atende |  | Verificação | Atende
Folga |  |  | Folga
fvd | 1 | kN/cm² | fvd | 1 | kN/cm²
a | 0.32198 | cm | a | 0.16099 | cm
a aprox | 0.5 | cm | a aprox | 0.5 | cm
a min | 15 | cm | a min | 15 | cm
a adot | 15 | cm | a adot | 15 | cm
Nó D |  |  | Nó B
Entalhe |  |  | Entalhe
Nd | 2 | kN | Nd | 2 | kN
β | 15 | ° | β | 15 | °
β | 0.2618 | rad | β | 0.2618 | rad
b | 6 | cm | b | 6 | cm
h | 12 | cm | h | 12 | cm
f0 | 2 | kN/cm² | f0 | 2 | kN/cm²
f90 | 0.5 | kN/cm² | f90 | 0.5 | kN/cm²
fcβd | 1.6653 | kN/cm² | fcβd | 1.6653 | kN/cm²
Dente |  |  | Dente
t | 0.19334 | cm | t | 0.19334 | cm
t aprox | 0.5 | cm | t aprox | 0.5 | cm
t max | 3 | cm | t max | 1.5 | cm
t min | 1.5 | cm | t min | 0.75 | cm
t adot | 1.5 | cm | t adot | 0.75 | cm
Verificação | Atende |  | Verificação | Atende
Nó F
[cm]
0,75
15
Nó B
[cm]
0,75
8
CH 50 x 6
(2" x 1/4")
Φ 1/2" M12'
Estribo
4 Parafusos
Nós D e E
[cm]
1,50
Nós A e C
[cm]
15
1,50
As cotas nas ilustrações representam as distâncias mínimas que satisfazem as verificações para as ligações adotadas.
Ligação: Modelo A
Menu Inicial
Ilustrações com Dimensões Fora de Proporção